## LBLawDichromate
ROLL NOS. ... (DD/MM/YY)
Experimental Temperature: |  |  |  | °C
Weight of dichromate taken = |  |  |  | gm
Strength of dichromate solution = |  |  | 0 | 0 | (N) = | 0 | (M)
Volume of dichromate solution needed to prepare 100 ml of 0.001 (M) solution = | [7 empty] | #DIV/0! | ml
Test Tube | Concn. (M) ´10-4 | %T | A
1 | 1 |  | #NUM!
2 | 2 |  | #NUM!
3 | 3 |  | #NUM!
4 | 4 |  | #NUM!
5 | 5 |  | #NUM!
6 | 6 |  | #NUM!
7 | 7 |  | #NUM!
8 | 8 |  | #NUM!
9 | 9 |  | #NUM!
X | UNKNOWN |  | #NUM!
Insert values in the highlighted cells only, leave other cells unaltered; the graph will be plot automatically.

## Example
ROLL NOS. ... (DD/MM/YY)
Experimental Temperature: |  |  | 31 | °C
Weight of dichromate taken = |  |  | 0.589 | gm
Strength of dichromate solution = |  |  | 1.202 | 0.1202 | (N) = | 0.020034 | (M)
Volume of dichromate solution needed to prepare 100 ml of 0.001 (M) solution = | [7 empty] | 4.9915 | ml
Test Tube | Concn. (M) ´10-4 | %T | A
1 | 1 | 59.4 | 0.22621
2 | 2 | 36.6 | 0.43652
3 | 3 | 21 | 0.67778
4 | 4 | 12.5 | 0.90309
5 | 5 | 6.7 | 1.1739
6 | 6 | 3.6 | 1.4437
7 | 7 | 2.6 | 1.585
8 | 8 | 1.5 | 1.8239
9 | 9 | 1.1 | 1.9586
X | UNKNOWN | 2.3 | 1.6383
Insert values in the highlighted cells only, leave other cells unaltered; the graph will be plot automatically.